## Лист1
V= | 0.00011
Масло индустриальное-20
Измеряемые велечины | Обознач. и ед.измер | Опыты
|  | 1 | 2 | 3
Диаметр трубы | d, м | 0.006 | 0.006 | 0.006
Длина трубы | l, м | 0.2 | 0.2 | 0.2
Температура жидкости | Т, С | 15 | 15 | 15
Показания 1 пьезометра | p1/pg, м | 0.215 | 0.275 | 0.39
Показания 1 пьезометра | p1/pg, м | 0.07 | 0.15 | 0.3
Объем жидкости | V, м3 | 0.00015 | 0.00015 | 0.00015
Время | t, с | 75.3 | 86.8 | 130.4
Род жидкости | Масло индустриальное-20
Вычисляемые велечины | Обознач. и ед.измер | Опыты
|  | 1 | 2 | 3
Расход | Q, м3/с | 1.992e-06 | 1.7281e-06 | 1.1503e-06
Потерянный напор | h1, м | 0.145 | 0.125 | 0.09
Средняя скорость | Wcp, м/с | 0.070489 | 0.06115 | 0.040704
Кинематический коэф.вязкости | v, м2/с | 0.0001 | 0.0001 | 0.0001
Число Рейнольдса | Re | 4.2294 | 3.669 | 2.4423
Коэффицент л по теор.формуле | л | 15.1323 | 17.4433 | 26.2052
Потери напора по теоретич.данным | h1t, м | 0.12787 | 0.11093 | 0.07384